## Tabelle1
Energieträger / Energiewandler | CO2-Emission | CO2-Emission | Energie-gehalt | Energie-gehalt* | Energie-gehalt* | Dichte* | Heizwert Hi, Speicher-dichte bzw. Kapazität | Brennwert Hs
| kg CO2/l | kg CO2/kWh | kWh/kg | kWh/m³ | kWh/l | g/l oder kg/m³ | MJ/kg | MJ/kg
Benzin | 2.33 | 0.27278 | 11.3889 | 8541.6667 | 8.5417 | 750 | 41 | 43.5
Biodiesel (Rapsöl-DiMethylester) | 0.92 | 0.10172 | 10.2778 | 9044.4444 | 9.0444 | 880 | 37 | 40
Diesel, Heizöl | 2.64 | 0.26815 | 11.8333 | 9845.3333 | 9.8453 | 832 | 42.6 | 45.4
Erdgas (H-Gas) | 0.00175 | 0.2 | 12.5 | 8.75 | 0.00875 | 0.7 | 45 | 50
Erdgas (L-Gas) | 0.001512 | 0.2 | 9 | 7.56 | 0.00756 | 0.84 | 32.4 | 36
Erdöl | 2.666 | 0.26075 | 11.8889 | 10224.4444 | 10.2244 | 860 | 42.8 | -
Hartholz, lufttrocken, 20% Feuchte | 0.89375 | 0.39 | 4.1667 | 2291.6667 | 2.2917 | 550 | 15 | 19
Weichholz, lufttrocken, 20% Feuchte | 0.56875 | 0.39 | 4.1667 | 1458.3333 | 1.4583 | 350 | 15 | 19
Maissilage Teigreife körnerreich | - | - | 1.7778 | 1200 | 1.2 | 675 | 6.4 | 8.25
Methan | - | - | 13.8925 | 9.1621 | 0.0091621 | 0.6595 | 50.013 | 55.498
Rapsöl | - | - | 10.4722 | 9634.4444 | 9.6344 | 920 | 37.7 | 39.5
Roggen, 20% Wassergehalt | - | - | 3.68 | 2649.6 | 2.6496 | 720 | 13.248 | -
Rohbraunkohle | 1.1258 | 0.3897 | 2.2222 | 2888.8889 | 2.8889 | 1300 | 8 | 10
Steinkohle | 3.699 | 0.34014 | 8.0556 | 10875 | 10.875 | 1350 | 29 | 30.5
Wasserstoff 1 bar | - | - | 33.3 | 3.213 | 0.003213 | 0.096486 | 119.88 | 141.8
Wasserstoff 40 bar | - | - | 33.3 | 126.54 | 0.12654 | 3.8 | 119.88 | 141.8
Wasserstoff 200 bar | - | - | 33.3 | 632.7 | 0.6327 | 19 | 119.88 | 141.8
Wasserstoff 300 bar | - | - | 33.3 | 899.1 | 0.8991 | 27 | 119.88 | 141.8
Wasserstoff 700 bar | - | - | 33.3 | 1265.4 | 1.2654 | 38 | 119.88 | 141.8
Li-Ionen Batterie |  |  | 0.11111 | 173.0444 | 0.17304 | 1557.3995 | 0.4
Li-Luft Batterie |  |  | 1.1111 | 173.0444 | 0.17304 | 155.74 | 4
Brennstoffzelle |  |  | 2.0206 | 3100.0304 | 3.1 | 1534.2466 | 7.274
* bei 20°C **ohne Wiederaufforstung
Note on G3: Jörg Müller : 0,720–0,775 kg/l
Note on H3: Jörg Müller : 40,1–41,8
Note on I3: Jörg Müller : 42,7–44,2
Note on G4: Jörg Müller : 0,86–0,9 kg/l
Note on G5: Jörg Müller : 0,820–0,845 kg/l
Note on G8: Jörg Müller : 0,7–1,02
Note on G9: Jörg Müller : pro Raummeter
Note on H9: Jörg Müller : 14,4–15,8
Note on G10: Jörg Müller : pro Raummeter
Note on H10: Jörg Müller : 14,4–15,8
Note on G11: Jörg Müller : 650…700
Note on C15: Jörg Müller : 0,37-0,41 je nach Kohlenrevier
Note on G15: Jörg Müller : 1,2…1,4
Note on G16: Jörg Müller : 1,2…1,5
Note on H16: Jörg Müller : 25–32,7
Note on I16: Jörg Müller : 29–32,7
Note on G22: Jörg Müller : aus Prospektangaben Gewicht/Abmessungen
Note on G23: Jörg Müller : 10% http://www.ingenieur.de/Themen/Elektromobilitaet/Lithium-Luft-Batterien-fuer-Elektromobilitaet
Note on F24: Jörg Müller : Mirai - 3,1 kW/l bei 36,5 Liter Vol = 114 kW
Note on G24: Jörg Müller : Mirai Brennstoffzelle 56 kg/36,5 Liter